## ورقة1
Ji | alpha_i | a_i | d_i | m_i | flag_i | w_i | h_i | theta_i |  |  | Type | Revolute | Prismatic
1 | 0 | a_1 | d_1 | m_1 | 1 | 0 | 0 | theta_1 |  |  | Flag | 1 | 0
2 | 3.1416 | a_2 | 0 | m_2 | 1 | 0 | 0 | theta_2 | DOF = | 3
3 | 0 | 0 | d_3 | m_3 | 0 | 0 | l | 0 |  |  | Quantity | notation | Unit
[11 empty] | Link Twist | alpha_i | deg
[11 empty] | Link Length | a_i | cm
[11 empty] | Link Width | w_i | cm
[11 empty] | Link Thickness | h_i | cm
[11 empty] | Link offset | d_i | cm
[11 empty] | Joint angle | theta_i | deg
[11 empty] | Mass of link i | m_i | kg